## 工作表1
📝 MEP 列管表範本（PolarBear 自助洗衣店）
系統 | 項目 | 規格/數量 | 備註
機械 (Mechanical) | 抽風機 | 0.5 HP × 2 台 | 室內排風專用
| 烘乾機排風管 | 450 x 450 mm2 × 1 支 | 直接排至室外
| 烘乾機散熱間距 | 機背 ≥ 60 cm | 須留維修空間
電氣 (Electrical) | 主電源容量 | 220V/380V，100A | 依設備總功率配置
| 配電盤 | 1 座 | 預留 20% 擴充容量
| 洗脫烘一體機迴路 | 220V/60Hz × 3 台 | 各機獨立斷路器
| 烘乾機迴路 | 220V/60Hz × 3 台 | 各機獨立斷路器
| 插座迴路 | 110V × 6 組 | 含販賣機、照明
| 照明 | LED 平板燈 60×60 cm × 8 盞 | 均勻配置
給排水 (Plumbing) | 給水管 | Ø25 mm PPR | 主幹線，分接各設備
| 洗脫烘一體機進水 | Ø20 mm × 3 點 | 各機獨立開關
| 洗脫烘一體機排水 | Ø50 mm × 3 點 | 集中排入主排水管
| 烘乾機冷凝排水 | Ø25 mm × 3 點 | 接至排水管
| 排水主管 | Ø100 mm | 匯流至市政管線
| 洗手台給排水 | Ø15 mm / Ø32 mm | 含檯面龍頭與排水管
其他 (Others) | 消防設備 | 滅火器 × 2 支 | 入口、後方各 1 支
| 標示燈 | 出口指示燈 × 2 | 依消防規範配置